## 入力表
入力表 | [10 empty] | 判定表 |  |  |  |  | ケーブルおよび付属品 | [13 empty] | 標準ブラケット寸法 | [17 empty] | ボルト配置 |  | ボルト本数
物件名 | 1000kNタイプ |  |  |  | ４）高力ボルト |  | 材質: | S10T,M22 | [5 empty] | 結果 | 判定 | 呼称 | 構成(高耐食型) | 構成(一般型) | Ｐｕ | Ｐｙ | 断面積 | ナット径 | 支圧板/緩衝材 | 支圧板板厚 | 支圧板穴径 | スプリング線径 | 偏向具長さ | シース管径 | ﾃｰﾊﾟｰﾌﾟﾚｰﾄ |  | RIB_a(有効幅) | RIB_ｂ（長さ） | Ｌ（RIB側WEB間隔） | ｔ１(FLG) | ｔ２(RIB) | ｔ３(WEB) | FLG幅 | WEB_RIB側 | WEB_背面 | V.Stiff幅 | V.Stiff厚さ | H.Stiff幅 | H.Stiff厚さ | 呼称 | 後WEB間隔 | 前web間 | 前web外 | 後全体 | 必要本数 | 合計本数 | 1列目 | 2列目 | 3列目 | 4列目 | 5列目 | 6列目 | 7列目 | 8列目 | 9列目 | 10列目 | 11列目 | 12列目 | 13列目 | 14列目 | 15列目 | 1-2列間 | 2-3列間 | 3-4列間 | 4-5列間 | 5-6列間 | 6-7列間 | 7-8列間 | 8-9列間 | 9-10列間 | 10-11列間 | 11-12列間 | 12-13列間 | 13-14列間 | 14-15列間 | 呼称
[5 empty] | ボルト配置 |  | 摩擦接合必要ﾎﾞﾙﾄ本数： |  | 13 | 本 | １）ケーブル |  |  | 888 | ＯＫ | 180 | 1S12.7G | 1S12.7 | 183 | 156 | 98.7 | 82 | 110 | 9 | 45 | 7 | 100 | 76 | 150 |  | 210 | 270 | 174 | 22 | 22 | 22 | 350 | 310 | 100 | 0 | 0 | 0 | 0 | 180 |  | 2 | 1 | 4 | 2167 | 11 | 1列目: 3; 2列目: 2; 3列目: 2; 4列目: 0; 5列目: 4; 1-2列間: 125; 2-3列間: 125; 3-4列間: 80; 4-5列間: 80; 5-6列間: 0 | 180
１）ケーブル選定 |  |  |  |  | 距離 | 本数 n | 累積距離 y1 | ｎ*ｙ1 | ｙ | n*ｙ2 | [5 empty] | 260 | 1S15.2G | 1S15.2 | 261 | 222 | 138.7 | 82 | 155 | 9 | 45 | 7 | 110 | 76 | 195 |  | 190 | 270 | 174 | 22 | 22 | 22 | 400 | 310 | 100 | 0 | 0 | 0 | 0 | 260 |  | 2 | 1 | 4 | 3084 | 11 | 1列目: 3; 2列目: 2; 3列目: 2; 4列目: 0; 5列目: 4; 1-2列間: 125; 2-3列間: 125; 3-4列間: 80; 4-5列間: 80; 5-6列間: 0 | 260
|  | 仕様 | 一般型 |  | 50 | 4 | 50 | 200 | 297.5 | 354025 | ２）スプリング |  | 使用ｽﾌﾟﾘﾝｸﾞ長さ | 270 | ＯＫ | 390 | 1S17.8G | 1S17.8 | 387 | 330 | 208.4 | 98 | 155 | 19 | 49 | 8 | 135 | 89 | 195 |  | 190 | 310 | 184 | 22 | 22 | 22 | 400 | 350 | 130 | 0 | 0 | 0 | 0 | 390 | 220 | 2 | 1 | 4 | 4584 | 11 | 1列目: 3; 2列目: 2; 3列目: 2; 4列目: 0; 5列目: 4; 1-2列間: 130; 2-3列間: 120; 3-4列間: 120; 4-5列間: 120; 5-6列間: 0 | 390
|  | 全死荷重反力 ΣＲｄ= | 592 | kN | 80 | 2 | 130 | 260 | 217.5 | 94612.5 | [5 empty] | 570 | 1S21.8G | 1S21.8 | 573 | 495 | 312.9 | 113 | 210 | 19 | 57 | 8 | 180 | 114 | 250 |  | 250 | 390 | 194 | 22 | 22 | 22 | 420 | 430 | 130 | 0 | 0 | 0 | 0 | 570 | 240 | 2 | 1 | 4 | 6875 | 13 | 1列目: 3; 2列目: 2; 3列目: 2; 4列目: 2; 5列目: 0; 6列目: 4; 1-2列間: 110; 2-3列間: 110; 3-4列間: 110; 4-5列間: 120; 5-6列間: 120; 6-7列間: 0 | 570
ケーブル本数 |  |  | 1 | 本 | 120 | 2 | 250 | 500 | 97.5 | 19012.5 | ３）緩衝材 |  |  | 16.493 | ＯＫ | 730 | 4S12.7G | 4S12.7 | 732 | 624 | 394.8 | 118 | 210 | 19 | 90 | 8 | 180 | 114 | 250 |  | 250 | 240 | 204 | 22 | 22 | 22 | 440 | 280 | 210 | 0 | 0 | 0 | 0 | 730 | 260 | 2 | 1 | 5 | 8667 | 13 | 1列目: 3; 2列目: 2; 3列目: 2; 4列目: 0; 5列目: 2; 6列目: 4; 1-2列間: 100; 2-3列間: 100; 3-4列間: 100; 4-5列間: 100; 5-6列間: 100; 6-7列間: 0 | 730
ケーブルタイプ |  |  | 1000 |  | 100 | 0 | 350 | 0 | 0 | 0 | [5 empty] | 1000 | 4S15.2G | 4S15.2 | 1044 | 888 | 554.8 | 133 | 250 | 19 | 105 | 10 | 180 | 140 | 290 |  | 290 | 240 | 214 | 22 | 22 | 22 | 480 | 280 | 310 | 50 | 22 | 80 | 22 | 1000 | 300 | 2 | 1 | 5 | 12334 | 16 | 1列目: 4; 2列目: 2; 3列目: 2; 4列目: 0; 5列目: 2; 6列目: 2; 7列目: 4; 1-2列間: 80; 2-3列間: 120; 3-4列間: 100; 4-5列間: 100; 5-6列間: 100; 6-7列間: 100; 7-8列間: 0; 8-9列間: 0 | 1000
|  | Py= | 888 | kN | 100 | 2 | 450 | 900 | -102.5 | 21012.5 | ４）ブラケット |  |  |  |  | 1300 | 5S15.2G | 5S15.2 | 1305 | 1110 | 693.5 | 148 | 280 | 28 | 115 | 11 | 180 | 140 | 320 |  | 330 | 250 | 224 | 28 | 22 | 22 | 510 | 290 | 330 | 50 | 22 | 80 | 22 | 1300 | 330 | 2 | 1 | 6 | 15417 | 20 | 1列目: 4; 2列目: 2; 3列目: 2; 4列目: 0; 5列目: 2; 6列目: 5; 7列目: 5; 1-2列間: 90; 2-3列間: 130; 3-4列間: 100; 4-5列間: 100; 5-6列間: 110; 6-7列間: 110; 7-8列間: 0; 8-9列間: 0 | 1300
[5 empty] | 100 | 2 | 550 | 1100 | -202.5 | 82012.5 |  | ①RIB | σt | 67.5009 | ＯＫ | 1500 | 4S17.8G | 4S17.8 | 1548 | 1320 | 833.6 | 158 | 305 | 28 | 120 | 12 | 200 | 140 | 345 |  | 360 | 260 | 234 | 28 | 22 | 25 | 550 | 300 | 350 | 60 | 22 | 80 | 22 | 1500 | 360 | 2 | 1 | 6 | 18334 | 24 | 1列目: 4; 2列目: 2; 3列目: 2; 4列目: 0; 5列目: 2; 6列目: 4; 7列目: 5; 8列目: 5; 1-2列間: 90; 2-3列間: 130; 3-4列間: 100; 4-5列間: 85; 5-6列間: 85; 6-7列間: 85; 7-8列間: 85; 8-9列間: 0; 9-10列間: 0 | 1500
２）スプリング |  | 支承タイプ | ゴム支承 |  | 100 | 4 | 650 | 2600 | -302.5 | 366025 |  |  | τ | 42.0455 | ＯＫ | 1800 | 4S19.3G | 4S19.3 | 1804 | 1548 | 974.8 | 163 | 325 | 28 | 125 | 13 | 200 | 140 | 365 |  | 380 | 280 | 234 | 28 | 25 | 25 | 570 | 320 | 350 | 70 | 25 | 105 | 25 | 1800 | 380 | 2 | 2 | 6 | 21500 | 27 | 4 | 2 | 2 | 2 | 0 | 2 | 5 | 5 | 5 | [6 empty] | 80 | 120 | 80 | 60 | 85 | 85 | 85 | 85 | 0 | 0 |  |  |  |  | 1800
|  | 個数 | 2 | 個 | 0 | 0 | 650 | 0 | 0 | 0 |  |  | α | 0.22608 | ＯＫ | 1900 | 5S17.8G | 5S17.8 | 1935 | 1650 | 1042 | 168 | 340 | 28 | 130 | 13 | 220 | 165 | 380 |  | 390 | 310 | 244 | 28 | 22 | 25 | 580 | 350 | 370 | 70 | 25 | 105 | 25 | 1900 | 390 | 3 | 2 | 6 | 22917 | 28 | 4 | 2 | 2 | 2 | 0 | 2 | 4 | 6 | 6 | [6 empty] | 80 | 130 | 80 | 80 | 90 | 90 | 90 | 90 | 0 | 0 |  |  |  |  | 1900
|  | ゴム厚さ | 18 | ㎜ | 0 | 0 | 650 | 0 | 0 | 0 | [5 empty] | 2300 | 5S19.3G | 5S19.3 | 2255 | 1935 | 1218.5 | 178 | 365 | 36 | 140 | 14 | 240 | 165 | 405 |  | 430 | 330 | 254 | 36 | 22 | 28 | 620 | 370 | 440 | 80 | 28 | 90 | 28 | 2300 | 420 | 3 | 2 | 7 | 26875 | 34 | 6 | 2 | 2 | 2 | 2 | 0 | 2 | 4 | 4 | 4 | 6 |  |  |  |  | 80 | 80 | 80 | 80 | 80 | 80 | 80 | 90 | 90 | 90 | 0 | 0 |  |  | 2300
|  | ゴム枚数 | 10 | 枚 | 0 | 0 | 650 | 0 | 0 | 0 |  | ②WEB | σt | 140.0164 | ＯＫ | 2700 | 6S19.3G | 6S19.3 | 2706 | 2322 | 1462.2 | 198 | 400 | 36 | 150 | 14 | 240 | 165 | 440 |  | 470 | 330 | 264 | 36 | 25 | 28 | 650 | 370 | 440 | 75 | 28 | 125 | 28 | 2700 | 450 | 3 | 2 | 7 | 32250 | 40 | 6 | 4 | 2 | 2 | 0 | 2 | 6 | 6 | 6 | 6 | [5 empty] | 90 | 150 | 80 | 80 | 80 | 80 | 90 | 90 | 90 | 0 | 0 | 0 |  |  | 2700
|  | せん断変形率 | 250 | % | 0 | 0 | 650 | 0 | 0 | 0 |  |  | σc | 140.0164 | ＯＫ | 3200 | 7S19.3G | 7S19.3 | 3157 | 2709 | 1705.9 | 207 | 425 | 36 | 150 | 14 | 240 | 165 | 465 |  | 490 | 330 | 284 | 36 | 28 | 32 | 680 | 370 | 410 | 75 | 32 | 110 | 32 | 3200 | 470 | 3 | 2 | 7 | 37625 | 48 | 6 | 4 | 4 | 4 | 0 | 2 | 7 | 7 | 7 | 7 | [5 empty] | 90 | 150 | 80 | 80 | 80 | 80 | 80 | 80 | 80 | 0 | 0 | 0 |  |  | 3200
|  | 余裕量 | 50 | ㎜ | 0 | 0 | 650 | 0 | 0 | 0 |  |  | τ | 38.2231 | ＯＫ | 3400 | 6S21.8G | 6S21.8 | 3438 | 2970 | 1877.4 | 227 | 450 | 36 | 170 | 14 | 240 | 216 | 490 |  | 520 | 330 | 304 | 36 | 32 | 32 | 710 | 370 | 410 | 80 | 32 | 120 | 32 | 3400 | 500 | 3 | 2 | 8 | 41250 | 52 | 6 | 4 | 0 | 4 | 4 | 0 | 2 | 8 | 8 | 8 | 8 |  |  |  |  | 80 | 80 | 80 | 80 | 80 | 80 | 80 | 80 | 80 | 80 | 0 | 0 |  |  | 3400
|  | 桁移動量 | 500 | ㎜ | 0 | 0 | 650 | 0 | 0 | 0 |  |  | α | 0.54601 | ＯＫ | 4000 | 7S21.8G | 7S21.8 | 4011 | 3465 | 2190.3 | 227 | 480 | 45 | 170 | 14 | 270 | 216 | 520 |  | 540 | 380 | 304 | 32 | 25 | 28 | 730 | 420 | 460 | 90 | 25 | 90 | 25 | 4000 | 530 | 3 | 2 | 8 | 48125 | 60 | 6 | 4 | 2 | 2 | 4 | 4 | 0 | 2 | 4 | 8 | 8 | 8 | 8 |  |  | 75 | 75 | 75 | 75 | 75 | 75 | 75 | 75 | 75 | 75 | 75 | 75 | 0 | 0 | 4000
|  |  | 300 | ㎜ | 0 | 0 | 650 | 0 | 0 | 0 | [5 empty] | 4600 | 8S21.8G | 8S21.8 | 4584 | 3960 | 2503.2 | 247 | 520 | 45 | 180 | 19 | 270 | 216 | 560 |  | 580 | 425 | 324 | 32 | 28 | 32 | 780 | 465 | 450 | 95 | 25 | 95 | 25 | 4600 | 570 | 4 | 2 | 9 | 55000 | 66 | 8 | 4 | 2 | 4 | 4 | 4 | 0 | 2 | 2 | 9 | 9 | 9 | 9 |  |  | 75 | 95 | 100 | 75 | 75 | 75 | 75 | 75 | 75 | 75 | 75 | 75 | 0 | 0 | 4600
[5 empty] | 0 | 0 | 650 | 0 | 0 | 0 |  | ③-1V.Stiff | σt | 144.8558 | ＯＫ | 5200 | 9S21.8G | 9S21.8 | 5157 | 4455 | 2816.1 | 267 | 550 | 45 | 200 | 20 | 270 | 267 | 590 |  | 610 | 425 | 334 | 32 | 28 | 32 | 840 | 465 | 420 | 105 | 28 | 105 | 28 | 5200 | 630 | 4 | 3 | 10 | 61875 | 77 | 9 | 6 | 2 | 6 | 6 | 6 | 0 | 2 | 2 | 9 | 9 | 9 | 11 |  |  | 110 | 80 | 80 | 75 | 75 | 75 | 75 | 75 | 75 | 90 | 90 | 90 | 0 | 0 | 5200
３）ブラケット |  | 偏心量 | 350 | ㎜ | 合計 | 16 | 650 | 5560 | 302.5 | 936700 |  |  | τ | 23 | ＯＫ | 5700 | 10S21.8G | 10S21.8 | 5730 | 4950 | 3129 | 277 | 580 | 50 | 210 | 21 | 270 | 267 | 620 |  | 650 | 425 | 344 | 36 | 32 | 32 | 870 | 465 | 420 | 120 | 32 | 120 | 32 | 5700 | 660 | 4 | 3 | 10 | 68750 | 82 | 10 | 6 | 2 | 6 | 6 | 6 | 0 | 2 | 2 | 10 | 10 | 10 | 12 | 0 | 0 | 100 | 85 | 85 | 75 | 75 | 75 | 75 | 75 | 75 | 90 | 90 | 90 | 0 | 0 | 5700
|  | 鋼材: | SM400A |  |  |  |  | ﾎﾞﾙﾄ中心軸 |  |  |  |  | α | 0.51255 | ＯＫ | 採用ﾀｲﾌﾟ
|  | 許容応力割増係数 | 1.5 |  |  |  |  | 347.5 | [7 empty] | 1000 | 4S15.2G | 4S15.2 | 1044 | 888 | 554.8 | 133 | 250 | 19 | 105 | 10 | 180 | 140 | 290 |  | 290 | 240 | 214 | 22 | 22 | 22 | 480 | 280 | 310 | 50 | 22 | 80 | 22 | [7 empty] | 4 | 2 | 2 | 0 | 2 | 2 | 4 | 0 | 0 | 0 | 0 | 0 | 0 | 0 | 0 | 80 | 120 | 100 | 100 | 100 | 100 | 0 | 0 | 0 | 0 | 0 | 0 | 0 | 0 | 1000
|  | σa= | 210 | N/mm2 | 引張接合 | [6 empty] | ③-2 H.Stiff | σt | 152.4748 | ＯＫ
|  | τa= | 120 | N/mm2 |  |  | ボルト呼び径 | 22 | mm |  |  |  | τ | 39 | ＯＫ | ブラケット | σt(N/mm2) | τ(N/mm2) | σu(N/mm2) | σｙ(N/mm2) |  | 高力ボルト | 一面摩擦許容応力度 | 引張許容応力度 | 降伏ボルト軸力 | 呼び径 | 孔径 |  |  |  | 引張接合 |  |  |  |  | BASE PL厚 | ウェブ 周りの ボルト 本数
|  | σu= | 400 | N/mm2 |  |  | ボルト孔径 | 24.5 | mm |  |  |  | α | 0.6328 | ＯＫ | SM400A | 140 | 80 | 400 | 235 |  | F10T,M22 | 48 | 160 | 273 | 22 | 24.5 |  |  |  | 呼称 | ボルト縁端距離 |  | ボルトピッチ
|  | σy= | 235 | N/mm2 |  |  | 摩擦接合許容力 | 48 | kN | [6 empty] | SM400B | 140 | 80 | 400 | 235 |  | F8T,M22 | 39 | 110 | 194 | 22 | 24.5 |  |  |  |  | ウェブ 方向 | ウェブ 直角方向 | ウェブ 方向 | ウェブ 直角方向
ブラケット構成 | [6 empty] | 引張接合許容力 | 160 | kN |  |  | ⑤.BOLT | ｎ | 0 | ＯＫ | SM490A | 185 | 105 | 490 | 315 |  | S10T,M22 | 48 | 160 | 273 | 22 | 24.5
| 標準図 | 変更値 | 採用値 | 取付枚数 |  |  | 降伏ボルト軸力 | 273 | kN |  |  |  | ρt | 129.4796 | ＯＫ | SM490B | 185 | 105 | 490 | 315 |  | S10T,M24 | 56 | 185 | 318 | 24 | 26.5 |  |  |  | 180 | 50 | 50 | 90 | 110 | 28 | 2
BASE厚 | 28 | 0 | 28 |  |  | ウェブ周りのボルト本数 |  | 2 | 本 |  |  |  | Base t | 26.195 | ＯＫ | SM490YA | 210 | 120 | 490 | 355 |  | S10TW,M22 | 48 | 160 | 273 | 22 | 24.5 |  |  |  | 260 | 50 | 50 | 90 | 120 | 28 | 2
補強版厚 | 17 | 0 | 17 |  |  |  | ｳｪﾌﾞ方向（ｹｰﾌﾞﾙ方向）のボルトﾋﾟｯﾁ | 100 | mm(ただし ≦ | 180.25） | [5 empty] | SM490YB | 210 | 120 | 490 | 355 | [10 empty] | 390 | 50 | 50 | 110 | 120 | 28 | 2
ＦＬＧ厚 | 22 | 0 | 22 |  |  |  | ウェブ方向のボルト縁端距離 | 50 | mm |  |  | BASE |  |  |  | SMA400AW | 140 | 80 | 400 | 235 |  | 採用ボルト | 一面摩擦許容応力度 | 引張許容応力度 | 降伏ボルト軸力 | 呼び径 | 孔径 |  |  |  | 570 | 50 | 50 | 110 | 120 | 28 | 2
ＦＬＧ幅 | 480 | 0 | 480 |  |  |  | ウェブ直角方向のボルトピッチ | 125 | mm |  |  | 幅 |  | 長さ |  | SMA400BW | 140 | 80 | 400 | 235 |  | S10T,M22 | 48 | 160 | 273 | 22 | 24.5 |  |  |  | 730 | 50 | 50 | 100 | 120 | 28 | 2
ＦＬＧ高さ | 290 | 0 | 290 |  |  |  | ウェブ直角方向のボルト縁端距離 | 50 | mm |  |  | 540 | × | 700 |  | SMA490AW | 210 | 120 | 490 | 355 | [10 empty] | 1000 | 50 | 50 | 100 | 125 | 28 | 2
ＲＩＢ厚 | 22 | 0 | 22 |  |  |  | 溶接脚長 | 8 | mm | [6 empty] | SMA490BW | 210 | 120 | 490 | 355 |  | σck | στa | [7 empty] | 1300 | 50 | 50 | 110 | 120 | 28 | 4
ＲＩＢ長さ | 240 | 0 | 240 |  |  |  | 取付け部板厚 | 17 | mm |  |  | 補強板 | [9 empty] | 21 | 0.85 | [7 empty] | 1500 | 50 | 50 | 85 | 125 | 28 | 6
偏向具長さ | 180 | 0 | 180 | [8 empty] | 幅 |  | 長さ |  | 採用鋼種 | σt(N/mm2) | τ(N/mm2) | σu(N/mm2) | σｙ(N/mm2) |  | 24 | 0.9 | [7 empty] | 1800 | 50 | 50 | 85 | 125 | 28 | 6
ＲＩＢ側web間隔 | 214 | 0 | 214 |  |  |  | 数式入力セル（目標値＝0）⇒ | -8.3322e-07 | 9.8978 |  |  | 740 | × | 900 |  | SM400A | 140 | 80 | 400 | 235 |  | 27 | 0.95 | [7 empty] | 1900 | 50 | 50 | 90 | 125 | 28 | 6
ＷＥＢ厚 | 22 | 0 | 22 |  |  |  | 変化値⇒ | 0.65046 | φ≦ψ | ＯＫ | [11 empty] | 30 | 1 | [7 empty] | 2300 | 50 | 50 | 90 | 130 | 28 | 8
RIB側WEB長さ | 280 | 0 | 264 |  |  |  | 計算値 | 0.65046 |  |  | ５）主桁 |  | σ | 141.1765 | ＯＫ | 主桁鋼種 | σt(N/mm2) | τ(N/mm2) |  |  |  | 40 | 1.2 | [7 empty] | 2700 | 50 | 50 | 90 | 130 | 28 | 8
背面WEB長さ | 310 | 0 | 264 | 2 | [8 empty] | τ | 25.2344 | ＯＫ | SM490YA | 210 | 120 |  |  |  | 50 | 1.4 | [7 empty] | 3200 | 50 | 50 | 80 | 140 | 32 | 8
V.Stiff幅 | 50 | 0 | 50 | 1 | ５）主桁 |  | 鋼材: | SM490YA | [22 empty] | 3400 | 50 | 50 | 80 | 135 | 32 | 8
V.Stiff厚さ | 22 | 0 | 22 |  |  |  | 許容応力割増係数 | 1.5 |  |  | ６）ＣＯＮ |  | σc | 18.9 | ＯＫ | 支承 | [5 empty] | 採用σck | στa | [7 empty] | 4000 | 50 | 50 | 75 | 145 | 32 | 10
H.Stiff幅 | 80 | 0 | 80 | 1 |  |  | σｔ= | 315 | N/mm2 |  |  |  | B/Breq | 3.7133 | ＯＫ | ゴム支承 | その他 |  |  |  |  | 30 | 1 | [7 empty] | 4600 | 40 | 40 | 75 | 145 | 32 | 8
H.Stiff厚さ | 22 | 0 | 22 |  |  |  | τ= | 180 | N/mm2 | [21 empty] | 5200 | 40 | 40 | 90 | 160 | 32 | 6
スカーラップ | 0 | 0 | 0 |  | 1主桁あたりの本数 |  |  | 2 | 本 | [6 empty] | 割増係数 | [14 empty] | 5700 | 40 | 40 | 90 | 150 | 32 | 6
採用値は有効幅 12*ｔ も考慮する |  |  |  |  | 主桁高さ |  |  | 1800 | ㎜ | [6 empty] | 1.5 | 1.7
[5 empty] | 主桁WEB厚 |  |  | 17 | ㎜ | [21 empty] | 1000 | 50 | 50 | 100 | 125 | 28 | 2
１．画面上 緑色のｾﾙに 必要事項を入力してください。 |  |  |  |  | ブラケット前面距離 |  |  | 2070 | ㎜
２．画面上 青色のｾﾙはリストより選択してください。 |  |  |  |  | 補強板高さ |  |  | 740 | ㎜
３．画面上 紫色のｾﾙは標準図より変更する場合、値を入力してください。 |  |  |  |  | 補強板長さ |  |  | 900 | ㎜
４．支承ﾀｲﾌﾟは、”ｺﾞﾑ支承”または”その他”を選択してください。ゴム支承であってもゴム厚等の条件が不明の場合は”その他”を選択してください。
[5 empty] | ６）コンクリート定着部 |  | 注!! CON2 のシートを活用してください
[7 empty] | コンクリート厚 T= | 1000 | ㎜
５．ブラケット各板の形状指定がある場合は 表中の変更値 （画面上ピンク色）の値を調整してください。標準図から変更しない場合は 0 を入力してください。 | [6 empty] | コンクリート有効厚 Ta= | 850 | ㎜
[7 empty] | ケーブル間隔＝ | 751 | ㎜
[7 empty] | 支圧板１辺の長さ= | 250 | ㎜
６．ボルト配置は ブラケットベースＰＬ圧縮側先端から1列目のボルトまで距離と各ボルトのピッチを入力し、更に各位置に有るボルト本数を入力してください。
[7 empty] | 耐圧板1辺の長さ l= | 0 | ㎜
[7 empty] | コンクリート貫通孔の外径= | 140 | ㎜
７．橋台ﾊﾟﾗﾍﾟｯﾄを貫通して桁ー橋台連結する場合は、パラペット厚他のデータを入力して、“CON”のシートを活用してください。（それ以外の場合はCONのシートは出力しないでください） | [6 empty] | コンクリート設計基準強度σck= | 30 | N/mm2
[7 empty] | √(Ac/Ab)= | 2
[7 empty] | τca= | 1.5 | N/mm2

## 設計方針
1000kNタイプ 落橋防止装置の設計
１．設計方針
① | 橋台(桁)と桁間をＰＣｹｰﾌﾞﾙで連結し、地震により橋台(桁)と桁間に過大な相対変位を生じたときに桁が橋台(橋脚)から落下するのを防止する。
② | ＰＣｹｰﾌﾞﾙは、橋台(桁)と桁の間に相対変位を生じたときに、すぐに効きはじめるのではなく桁の移動量を十分に確保し、ある一定以上の相対変位が生じてから効きはじめる構造とする。
③ | ＰＣｹｰﾌﾞﾙは、桁の温度変化による移動などの機能を損なわない構造とする。
④ | ＰＣｹｰﾌﾞﾙは、地震による桁の橋軸直角方向への移動にも追随し、衝撃的な地震力を緩和できる構造とする。
２．ＰＣケーブルの選定
[5 empty] | 全死荷重反力 ΣＲｄ= | 592 |  | kN |  |  | この荷重を | 1 | 本のケーブルで負担する。
ＰＣケーブルに作用する設計地震力は、
[5 empty] | ＨＦ ＝ 1.5・ΣＲｄ ＝ | 888 |  | kN
ケーブル1本当りの設計張力 Ｐ は、
[5 empty] | Ｐ＝ ＨＦ／ｎ＝ | 888 |  | ／ | 1 | ＝ | 888 |  | kN
| ＰＣケーブル |  |  | ： | 1000 |  | kNを使用 |  |  | 引張荷重（Ｐｕ） |  |  | ： | 1044 | kN
| 構成 |  |  | ： | 4S15.2 |  |  |  |  | 降伏荷重（Ｐy） |  |  | ： | 888 | kN
| 断面積 |  |  | ： | 554.8 |  | mm2
ケーブル1本当りの許容引張力 Ｐａ は、
[5 empty] | Ｐａ ＝ | 626.4 |  | kN
落橋防止構造の許容耐力は割増係数 1.5 を考慮するが、 1.5×Ｐａ＞Ｐｙとなるのでここでは、Ｐｙを割増係数を 考慮した許容耐力とする。
[5 empty] | Ｐｙ＝ | 888 |  | kN | ≧ | 888 |  | kN |  | ＯＫ
３．緩衝材
ＰＣケーブル定着部の緩衝材として、硬度５５±５°のクロロプレンゴムを用いる。
ゴムの許容支圧応力度 σｃａ＝ 12N/mm2 、割増係数 1.5を考慮すると
[5 empty] | σｃａ’＝ 1.5×σｃａ＝ | 18 | N/mm2
したがって 緩衝材の必要面積 Ａｒｅｑ は
[5 empty] | Ａｒｅｑ＝Ｐ／σｃａ’＝ | 49333.3333 |  |  | mm2
| 外形 | 250 | × | 250 | mm | 穴径 φ |  | 105 | mm | 厚さ ｔ＝ |  | 50 | mmとする。
支圧面積
| Ａ＝ | 250 | 2 -π／4 × |  | 105 | 2
| ＝ | 53840.9852 |  | mm2 |  | ≧ | 49333.3333 |  | mm2 |  |  |  |  | ＯＫ
４．スプリング
桁の温度伸縮及び地震時の移動量を確保するためにスプリングを用いる。
① | 支承ゴム厚の250％せん断変形量に、余裕量を加算したものを地震時の桁の移動量とする。
② | スプリングの長さは、地震時の桁の移動可能量及びスプリングの最大変形後の長さを考慮し、求める。
| ゴム厚さ |  |  | 18 | × | 10 | 180 |  | mm、 余裕量 |  |  | 50 | mmとすると
| 桁の移動量 |  |  | 180 | × | 2.5 | 50 |  | 500 |  | mm
| スプリングの使用数量 |  |  |  |  | ｎ＝ | 2 | 個
| 移動可能量 |  |  |  |  | δ１＝ | 桁の移動量／使用数量
[6 empty] | ＝ | 500 |  | ／ | 2 | ＝ | 250
| 最大変形後の長さ |  |  |  |  | δ２＝ | スプリング径の |  |  | 2 | 倍とする
[6 empty] | ＝ | 10 | × | 2 | ＝ | 20
| 必要長さ |  |  |  |  | δ＝ | δ１＋δ２ |  |  | ＝ | 270
| したがって、使用するスプリングの長さは | [6 empty] | 270 | mmとする。

## RIB
５．ブラケット
① | 定着部補強ﾘﾌﾞの設計
ＰＣｹｰﾌﾞﾙ定着部のﾘﾌﾞについては、下図に示すように有効幅を考慮して、設計を行うこととした。但し 鋼材の許容応力は、割増し係数 1.5 を考慮する。
|  | 使用鋼材: | SM400A |  |  |  | σa＝ | 210 |  | N/mm2 |  |  | τa＝ | 120 |  | N/mm2
|  | Ｐ＝ | 888000 |  | N |  |  |  |  | Ｈ＝ | 350 |  | mm
|  | ａ＝ | 290 |  | mm |  |  |  |  | ｔ1＝ | 22 |  | mm
|  | ｂ＝ | 240 |  | mm |  |  |  |  | ｔ2＝ | 22 |  | mm
|  | Ｌ＝ | 214 |  | mm |  |  |  |  | R1＝ | 0 |  | mm | (スカーラップ）
| 枚数 | 長さ(mm) |  | 厚さ(mm) |  | Ａ(mm2) |  | Ｙ(mm) |  | ＡＹ(mm3) |  |  | ＡＹ2(mm4) |  |  | Ⅰo(mm4)
FLG | 1 | 290 |  | 22 |  | 6380 |  | 251 |  | 1601380 |  |  | 401946380 |  |  | 257326.6667
RIB | 2 | 240 |  | 22 |  | 10560 |  | 120 |  | 1267200 |  |  | 152064000 |  |  | 50688000
Σ | [5 empty] | 16940 |  | － |  | 2868580 |  |  | 554010380 |  |  | 50945327
| ｅ＝ | 2868580 |  |  | ／ | 16940 |  | ＝ | 169.34
| Ⅰ＝ | 554010380 |  |  | ＋ | 50945327 |  |  | － | 16940 |  | × | 169.34 |  | 2
| ＝ | 119183663.936
| Ｍ＝ | 888000 |  |  | × | 214 |  | ／ | 4
| ＝ | 47508000
| σt＝ | 47508000 |  |  | × | 169.34 |  | ／ | 119183663.936
| ＝ | 67.5009 | [6 empty] | ＜ | 210 |  | N/mm2 |  |  | ＯＫ
| τ＝ | 888000 |  |  | ／ ( | 2 | × | 10560 |  | )
| ＝ | 42.0455 | [6 empty] | ＜ | 120 |  | N/mm2 |  |  | ＯＫ
| α＝ | （σt／σa）2＋（τ／τa）2＝ | [5 empty] | 0.22608 | ＜ | 1.2 |  |  |  |  | ＯＫ
b（≦12･t2）
H
P
t2
a
t1
L
緩衝材
支圧板
定着ナット
R1

## WEB
② | ﾌﾞﾗｹｯﾄ本体の設計
ＰＣｹｰﾌﾞﾙ定着部のブラケットは、4枚の腹板と１枚のフランジで構成されており、以下のように有効幅を仮定して応力照査を行う。 但し 鋼材の許容応力は割増係数 1.5 を考慮する。
|  | 使用鋼材: | SM400A |  |  |  | σa＝ | 210 |  | N/mm2 |  |  | τa＝ | 120 |  | N/mm2
[12 empty] | Ｐ＝ | 888000 |  | N
[12 empty] | Ｈ＝ | 350 |  | mm
[12 empty] | ａ＝ | 480 |  | mm
[12 empty] | ｔ1＝ | 22 |  | mm
[12 empty] | ｂ1＝ | 264 |  | mm
[12 empty] | ｂ2＝ | 264 |  | mm
[12 empty] | ｔ3＝ | 22 |  | mm
[12 empty] | R1＝ | 0 |  | mm | (スカーラップ)
[12 empty] | Ｍ＝ | Ｐ・Ｈ
[12 empty] | ＝ | 310800000 |  | N･mm
[12 empty] | Ｓ＝ | 888000 |  | N
| 枚数 | 長さ(mm) |  | 厚さ(mm) |  | Ａ(mm2) |  | Ｙ(mm) |  | ＡＹ(mm3) |  |  | AY2(mm4) |  |  | Ⅰo(mm4)
FLG | 1 | 480 |  | 22 |  | 10560 |  | 275 |  | 2904000 |  |  | 798600000 |  |  | 425920
WEB1 | 2 | 264 |  | 22 |  | 11616 |  | 418 |  | 4855488 |  |  | 2029593984 |  |  | 67465728
WEB2 | 2 | 264 |  | 22 |  | 11616 |  | 132 |  | 1533312 |  |  | 202397184 |  |  | 67465728
[6 empty] | 33792 |  | － |  | 9292800 |  |  | 3030591168 |  |  | 135357376
| e＝ | 9292800 |  |  | ／ | 33792 |  | ＝ | 275
| Ⅰ＝ | 3030591168 |  |  | ＋ | 135357376 |  |  | － | 33792 |  | × | 275 |  | 2
| ＝ | 610428544
| Ｍ＝ | 888000 |  |  | × | 350
| ＝ | 310800000
| σt＝ | 310800000 |  |  | ／ | 610428544 |  |  | × | 275
| ＝ | 140.0164 | [5 empty] | ＜ | 210 |  | N/mm2 |  |  | ＯＫ
| σc＝ | 310800000 |  |  | ／ | 610428544 |  |  | × | 275
| ＝ | 140.0164 | [5 empty] | ＜ | 210 |  | N/mm2 |  |  | ＯＫ
| τ＝ | 888000 |  |  | ／ | 23232
| ＝ | 38.2231 | [5 empty] | ＜ | 120 |  | N/mm2 |  |  | ＯＫ
| α＝ | （σt／σa）^2＋（τ／τa）^2＝ | [6 empty] | 0.54601 |  | ＜ | 1.2 |  | ＯＫ
b2（≦12･t3）
H
b1（≦12･t3）
P
t1
t3
a
R1
R1
b2（≦12･t3）
b1（≦12･t3）
t1
R1
R1

## STIF1
③ | 偏向具取付け部の設計
(１)水平方向
ここでは、ケーブルが偏向具部で水平方向に 15°折れ曲ると仮定する。鋼材の許容応力は割増係数 1.5 を考慮する。
| 使用鋼材: |  | SM400A |  |  |  | σa＝ | 210 |  | N/mm2 |  |  | τa＝ | 120 |  | N/mm2
[9 empty] | Ｐ＝ | 888000 |  |  | N
[9 empty] | Ｈ＝ | 350 |  |  | ㎜
[9 empty] | L＝ | 214 |  |  | ㎜
[9 empty] | b＝ | 180 |  |  | ㎜
[9 empty] | L4＝ | 50 |  |  | ㎜
[9 empty] | t2＝ | 22 |  |  | ㎜
[9 empty] | t4＝ | 22 |  |  | ㎜
| 枚数 | 幅(mm) |  | 厚さ(mm) |  | Ａ(mm2) |  | Ｙ(mm) |  | ＡＹ(mm3) |  |  | AY2(mm4) |  |  | Ⅰo(mm4)
RIB | 1 | 180 |  | 22 |  | 3960 |  | 61 |  | 241560 |  |  | 14735160 |  |  | 159720
STIFF | 1 | 50 |  | 22 |  | 1100 |  | 25 |  | 27500 |  |  | 687500 |  |  | 229166.6667
[6 empty] | 5060 |  | － |  | 269060 |  |  | 15422660 |  |  | 388886.6667
| ｅ＝ | 269060 |  |  | ／ | 5060 |  | ＝ | 53.1739
| Ⅰ＝ | 15422660 |  |  | ＋ | 388886.6667 |  |  | － | 5060 |  | × | 53.1739 |  | 2
| ＝ | 1504573.6232
| ＰH＝ | Ｐ×sin15° |  |  | ＝ | 229831 |  |  | N
| ｑ＝ | ＰH／L |  | ＝ | 229831 |  |  | ／ | 214 |  | ＝ | 1074 |  | N/mm
| Ｍ＝ | 1074 |  | × | 214 |  | 2 ／ | 12 | ＝ | 4098742 |  |  | N・mm
| σｔ＝ | 4098742 |  |  | ／ | 1504573.6232 |  |  | × | 53.1739
| ＝ | 144.8558 | [5 empty] | ＜ | 210 |  | N/mm2 |  |  | ＯＫ
| τ＝ | ＰH ／ ( ２Ａ )
| ＝ | 229831 |  | ／ | 2 | × | 5060 |  | )
| ＝ | 23 | [5 empty] | ＜ | 120 |  | N/mm2 |  |  | ＯＫ
| α＝ | （σt／σa）2＋（τ／τa）2＝ | [6 empty] | 0.51255 |  | ＜ | 1.2 |  | ＯＫ
Ｍmax＝-q×L２/12
L
ｑ＝ＰH ／ L
15°
t2
b
Ｐ
t4
L4
ＰＨ

## STIF2
(２)鉛直方向
ここでは、ケーブルが偏向具部で鉛直方向に 30°折れ曲ると仮定する。鋼材の許容応力は割増係数 1.5 を考慮する。
| 使用鋼材: |  | SM400A |  |  |  | σa＝ | 210 |  | N/mm2 |  |  | τa＝ | 120 | N/mm2
|  | Ｐ＝ | 888000 |  |  | N |  |  |  | ｔ3＝ | 22 |  |  | mm
|  | Ｈ＝ | 350 |  |  | mm |  |  |  | L5＝ | 80 |  |  | mm
|  | L＝ | 214 |  |  | mm |  |  |  | ｔ5＝ | 22 |  |  | mm
|  | b＝ | 180 |  |  | mm |  |  |  | Yt＝ | 209 |  |  | mm
|  | R1＝ | 0 |  |  | mm | （スカーラップ）
| 枚数 | 長さ(mm) |  | 厚さ(mm) |  | Ａ(mm2) |  | Ｙ(mm) |  | ＡＹ(mm3) |  |  | AY2(mm4) |  | Ⅰo(mm4)
WEB | 2 | 180 |  | 22 |  | 7920 |  | 118 |  | - |  |  | 110278080 |  | 319440
STIFF | 2 | 80 |  | 22 |  | 3520 |  | 169 |  | - |  |  | 100534720 |  | 1877333
[6 empty] | 11440 |  | － |  | - |  |  | 210812800 |  | 2196773
| ＰV＝ | Ｐ×sin30° |  |  | ＝ | 444000 |  |  | N
| Ｍ＝ | ＰV・Ｈ |  |  | ＝ | 155400000 |  |  | N･mm
| Ｓ＝ | ＰV |  | ＝ | 444000 |  |  | N
| Ⅰ＝ | 210812800 |  |  | ＋ | 2196773 |  |  | ＝ | 213009573
| σｔ＝ | 155400000 |  |  | ／ | 213009573 |  |  | × | 209
| ＝ | 152.4748 | [5 empty] | ＜ | 210 |  | N/mm2 |  |  | ＯＫ
| τ＝ | 444000 |  |  | ／ | 11440
| ＝ | 39 | [5 empty] | ＜ | 120 |  | N/mm2 |  |  | ＯＫ
| α＝ | （σt／σa）2＋（τ／τa）2＝ | [6 empty] | 0.6328 |  | ＜ | 1.2 |  | ＯＫ
Ｈ
L
b
t3
Ｙt
t5
L5
30°
Ｐ
Ｐｖ
R1

## 引張接合
６．ブラケット取付部の設計
取付ボルトは高力ボルトS10T,M22とし、ボルト群の中立軸の両側に２列以上配置する。このとき、ボルトの許容力としては、割り増し係数 1.5 を考慮する。
摩擦接合に対する照査
ボルト１本に作用する力 ρ
ρ＝ | ＨＦ／ｎｂ
＝ | 888000 | ／ | 16
＝ | 55500 | （Ｎ） | ＜ | ρａ＝ 1.5×48000 ＝ |  | 72000 | （Ｎ） | ＯＫ
| ρａ： | 摩擦接合用高力ボルト１本当たりの許容力
| ｎｂ： | ボルト本数
ボルトの引張力の照査
ブラケットのボルト群の中立軸に対する２次ﾓｰﾒﾝﾄを求め、最遠ボルト位置の１本当たりのボルト引張力ρｔを照査する。また、引張力によって生じるてこ反力を考慮するため”ａ”部に関するてこ反力係数を、（社）日本鋼構造協会発行の「橋梁用高力ボルト引張接合設計指針（案）」により短締め形式の高力ボルト引張接合として算出し、ボルト引張力ρｔに考慮する。
| n | y1 | n*y1 |  | y |  | n*y2
| 4 | 50 | 200 |  | 297.5 |  | 354025
| 2 | 130 | 260 |  | 217.5 |  | 94612.5
| 2 | 250 | 500 |  | 97.5 |  | 19012.5
| 0 | 350 | 0 |  | 0 |  | 0
| 2 | 450 | 900 |  | -102.5 |  | 21012.5
| 2 | 550 | 1100 |  | -202.5 |  | 82012.5
| 4 | 650 | 2600 |  | -302.5 |  | 366025
| -1 | 650 | -1 |  | -1 |  | -1
| -1 | 650 | -1 |  | -1 |  | -1
| -1 | 650 | -1 |  | -1 |  | -1
| -1 | 650 | -1 |  | -1 |  | -1
| -1 | 650 | -1 |  | -1 |  | -1
| -1 | 650 | -1 |  | -1 |  | -1
| -1 | 650 | -1 |  | -1 |  | -1
| -1 | 650 | -1 |  | -1 |  | -1
圧縮縁端側からボルト中心軸までの距離:ｅ (mm)
ｅ＝∑(n*ｙ1)／∑n
| n: | 各列のボルト本数
| y1: | 圧縮側縁端から各ボルトまでの距離
| y: | ボルト中心軸から各列までの距離:y (mm) |  |  |  | y＝ｅ－y1
| ∑(n*y1)＝ | 5560
| ∑n＝ | 16 |  | 本
| ｅ＝ | 5560 | ／ | 16 | 347.5
| Σ(n*ｙ^2)＝ | 936700 | mm2
| ρ＝ | （Ｍ／Σｙ2）･ ｙｔmax
| ＝ | 310800000 |  | ／ | 936700 | × | 302.5
| ＝ | 100370.4495 | Ｎ
|  | yｔmax: | ボルト中心軸から引張側ボルトまでの最大値
てこ反力係数の算出
ｎｆ： | 引張接合としての荷重に抵抗するボルト本数 | [5 empty] | 2 | （本）
ｎ’： | Ｔフランジの片端に配置するボルトの本数 ｎｆ／２ | [5 empty] | 1 | （本）
ｃ： | Ｔウェブ方向のボルト中心間隔 ≦３．５ｂ | [5 empty] | 100 | （ｍｍ）
ｅ： | Ｔウェブ方向のボルト縁端距離 | [5 empty] | 50 | （ｍｍ）
ｗ： | Ｔフランジ長さ （ｎ’－１）ｃ＋２ｅ | [5 empty] | 100 | （ｍｍ）
ｔ： | Ｔフランジの板厚 ≧１．０ｄ | [5 empty] | 28 | （ｍｍ）
ｔｗ： | Ｔウェブの板厚 | [5 empty] | 22 | （ｍｍ）
ｔｃ： | Ｔフランジが接合される板厚 | [5 empty] | 17 | （ｍｍ）
ｄ： | ボルトの呼び径 | [5 empty] | 22 | （ｍｍ）
ｄ’： | ボルトの孔径 | [5 empty] | 24.5 | （ｍｍ）
Ａｂ： | ボルトの軸断面積 （ｄ／２）２π | [5 empty] | 380.1327 | （ｍｍ２）
ｃ’： | Ｔフランジ方向のボルト中心間隔 | [5 empty] | 125 | （ｍｍ）
ｂ： | ボルト中心からＴウェブ表面までの距離 （ｃ'－ｔｗ）／２ | [5 empty] | 51.5 | （ｍｍ）
ａ： | ボルト中心からＴフランジ端部までの距離 | [5 empty] | 50 | （ｍｍ）
ｓ： | フランジとウェブの溶接脚長 | [5 empty] | 8 | （ｍｍ）
ｂ’： | ボルト中心からＴウェブの隅肉溶接部中心までの距離 ｂ－ｓ／２ | [5 empty] | 47.5 | （ｍｍ）
ψ＝ | ａ／ｂ’＝ | 50 | ／ | 47.5 | ＝ | 1.0526
η＝ | （２４・ｎ’・Ａｂ・ｂ’３）／（ｗ・ｔ３・（ｔ＋ｔｃ））
| （24 | × | 1 | × | 380.1327 | × | 47.5 | 3）
／（ | 100 | × | 28 | 3×（ | 28 | ＋ | 17 | ）)
＝ | 9.8978
η・φ3－φ2－２φ－１＝０ 式よりφを算出すると
| φ＝ | 0.65046
よって、てこ反力係数は
Ｐｕ＝ | １／（２×（（１＋φ）２－１））
＝ |  | １／（２×（（１＋ | 0.65046 | ）２－１））
＝ | 0.29002
てこ反力を考慮したボルト１本に作用する荷重
ρｔ＝ | ρｔ’（１＋Ｐｕ）
＝ | 100.3704 | ×（１＋ | 0.29002 | ）
＝ | 129.4796 | (kN) | ＜ | ρｔａ＝1.5 × 160= |  | 240 | (kN) | ＯＫ
|  |  | ρｔａ： | 引張接合用高力ボルトの許容力
フランジ板厚の照査
σｙ： | Ｔフランジの降伏応力度 |  |  |  | ＝ | 235 | （Ｎ／ｍｍ２）
σｕ： | Ｔフランジの引張強度 |  |  |  | ＝ | 400 | （Ｎ／ｍｍ２）
Ｂｙ： | 降伏ボルト軸力 |  |  |  | ＝ | 273 | （ｋＮ）
Ｐｙ： | 降伏ボルト軸力時のてこ反力係数
＝ | （１１＋Ｐｕ）・Ｐｕ／（１０－（１＋Ｐｕ）２）
＝ | （１１＋ | 0.29002 | ）× | 0.29002 | ／（１０－（１＋ |  | 0.29002 | ）２）
＝ | 0.3928
κ＝ | ０．５＋０．９×σｕ／σｙ
＝ | 0.5 | ＋ | 0.9 | × | 400 | ／ | 235
＝ | 2.0319
δ＝ | １－ｎ’・ｄ’／Ｗ
＝ | 1 | － | 1 | × | 24.5 | ／ | 100
＝ | 0.755
必要フランジ長さ
ｔ１＝ | √(（６ｎ’・Ｂｙ・Ｐｙ・ａ）／（δ・Ｗ（１＋Ｐｙ）κ・σｙ）)
＝ | √(（ | 6 | × | 1 | × | 273 | × | 0.3928
| × | 50 | ）／（ | 0.755 | × | 100 | ×（１＋ | 0.3928
| ）× | 2.0319 | × | 0.235 | ）)
＝ | 25.3117
ｔ２＝ | √(（６ｎ’・Ｂｙ・（ｂ’－ａ・Ｐｙ））／（Ｗ（１＋Ｐｙ）κ・σｙ）)
＝ | √(（ | 6 | × | 1 | × | 273 | ×（ | 47.5
| － | 50 | × | 0.3928 | ））／（ | 100 | ×（１＋ | 0.3928
| ）× | 2.0319 | × | 0.235 | ））
＝ | 26.195
| ｔ＝ | 28 | （ｍｍ） | ＞ | t2 | ＞ | t1 | ＯＫ

## 主桁
７．主桁腹板の照査
落橋防止構造に設計地震力ＨＦが作用する場合の主桁腹板の照査を行う。腹板の配置した落橋防止構造の設計地震力Ｐは補強板の幅に均等に分布するものと仮定し，照査を行う。
| Ｐ＝ | 888000 | N
| Ｌ１＝ | 2070 | mm
| Ｌ２＝ | 900 | mm
| Ｈ＝ | 740 | mm
| ｔ＝ | 17 | mm
Ａ－Ａ面における引張応力度の照査
| １主桁当たりのケーブル数は |  |  |  |  | 2 | 本／主桁
| σ＝ | （Ｐ×ｹｰﾌﾞﾙ本数）／（補強板幅×腹板厚）
| ＝ | 888000 | × | 2 | ／ ( | 740 | × | 17
| ＝ | 141.1765 | [7 empty] | ＜ | 315 | N/mm2 | ＯＫ
Ｂ－Ｂ面におけるせん断応力度の照査
| τ＝ | （Ｐ×ｹｰﾌﾞﾙ本数）／（桁端部長さ×腹板厚×2）
| ＝ | 888000 | × | 2 | ／ ( | 2070 | × | 17 | × | 2
| ＝ | 25.2344 | [7 empty] | ＜ | 180 | N/mm2 | ＯＫ
Ｈ
L1
L2
A
A
B
B
P
主桁腹板
補強板

## CON1
８．支圧板
ＰＣケーブル定着部の支圧板として、ＳＳ４００材を用いる。
[7 empty] | コンクリートの設計基準強度 σｃｋ＝ | 30 | N/mm2
[7 empty] | コンクリート厚 T＝ | 1000 |  | mm
[7 empty] | コンクリート有効厚 Ta＝ | 850 |  | mm
|  |  |  | 支圧板寸法 | 250 | × | 250 | mm |  |  |  |  | コンクリート貫通孔径 φ | 140 | mmとする。
支圧面積（Ａｂ）
| Ａｂ＝ | 250 | 2 -π／4× |  | 140 | 2
| ＝ | 47106 |  | mm2
| コンクリート面の有効支圧面積（Ａｃ）の１辺は、支圧板の | [9 empty] | 2 | 倍とすると、
| Ａｃ＝ | （ | 500 |  | × | 500 |  | ）
| ＝ | 250000 |  | mm2
この場合、コンクリートの許容支圧応力度（σｂａ）は、
| σba＝ | (0.25＋0.05×Ａc／Ａb）×σck×1.5
| ＝ | 22.5 |  | N/mm2 |  |  | （ ただし、σba≦1.5×0.5σck ）
コンクリートの支圧応力度σc は
| σc＝ | Ｐ／Ａb
| ＝ | 18.9 |  | N/mm2 |  | ≦ | 22.5 |  | N/mm2 |  |  | ＯＫ
[8 empty] | コンクリートの許容押抜きせん断応力度 ττａ＝ | 1.5 |  | N/mm2 |  | とすると、
必要押抜きせん断面積 Ｂｒｅｑ は
[6 empty] | Ｂｒｅｑ＝Ｐ／ττａ＝ | 592000 |  | mm2
せん断面積
せん断面は、コンクリート有効厚(Ta)を直径とする円筒の側面と、支圧板の一辺(a)により構成される四角柱の側面とする。
| Ｂ＝ | 250 |  | × | 850 |  | × | 4 | ＋ | π | × | 850 |  | × | 850
| ＝ | 3119801 |  |  | mm2 | ≧ | 592000 |  |  | mm2 |  | ＯＫ
Ta/2
Ta/2
Ta
a
Ta+a
Ta+a
a
a

## CON2
８．支圧板
ＰＣケーブル定着部の支圧板として、ＳＳ４００材を用いる。
[7 empty] | コンクリートの設計基準強度 σｃｋ＝ | 30 | N/mm2
[7 empty] | コンクリート厚 T＝ | 1000 |  | mm
[7 empty] | コンクリート有効厚 Ta＝ | 850 |  | mm
[7 empty] | ケーブル間隔 C＝ | 751 |  | mm
|  |  |  | 支圧板寸法 | 250 | × | 250 | mm |  |  |  |  | 、コンクリート貫通孔径 φ | 140 | mmとする。
支圧面積（Ａｂ）
| Ａｂ＝ | 250 | 2 -π／4× |  | 140 | 2
| ＝ | 47106 |  | mm2
[11 empty] | コンクリート面の有効支圧面積（Ａｃ）の１辺は、支圧板の | 2 | 倍とすると、
| Ａｃ＝ | （ | 500 |  | × | 500 |  | ）
| ＝ | 250000 |  | mm2
この場合、コンクリートの許容支圧応力度（σｂａ）は、
| σba＝ | (0.25＋0.05×Ａc／Ａb）×σck×1.5
| ＝ | 22.5 |  | N/mm2 |  |  | （ ただし、σba≦1.5×0.5σck ）
コンクリートの支圧応力度σc は
| σc＝ | Ｐ／Ａb
| ＝ | 18.9 |  | N/mm2 |  | ≦ | 22.5 |  | N/mm2 |  |  | ＯＫ
[8 empty] | コンクリートの許容押抜きせん断応力度 ττａ＝ | 1.5 |  | N/mm2 |  | とすると、
必要押抜きせん断面積 Ｂｒｅｑ は
[6 empty] | Ｂｒｅｑ＝Ｐ×ｎ／ττａ＝ | 1184000 |  | mm2 |  |  | ｎ＝ | 2 | 本
せん断面積
せん断面は、コンクリート有効厚(Ta)を直径とする円筒の側面と下図に示す（C+a）と（a）により構成される四角柱の側面とする。
| Ｂ＝( | 1001 |  | ＋ | 250 |  | )× | 850 |  | × | 2 | ＋( | π | × | 850 | )× | 850
| ＝ | 4396500.6922 |  |  | mm2 | ≧ | 1184000 |  |  | mm2 |  | ＯＫ
a
a
Ta+C+a
Ta+a
a
Ta/2
a
Ta/2
Ta
C