## 入力表
入力表 |  |  |  |  | 判定表 |  |  | ケーブルおよび付属品
物件名 | 1000kNタイプ |  |  |  |  | 結果 | 判定 | 呼称 | 構成 | Ｐｕ | Ｐｙ | 断面積 | ナット径 | 支圧板/緩衝材 | 支圧板板厚 | 支圧板穴径 | 偏向具長さ | ｼｱﾘﾝｸﾞ外径 | シアリングせん断径 | ｼｱﾘﾝｸﾞ角度 | ｼｱﾘﾝｸﾞフランジ厚 | シアリング厚 | ｼｱﾘﾝｸﾞせん断面積
１）ケーブル選定 |  |  |  |  | １）ケーブル | 888 | ＯＫ | 180 | 1S12.7 | 183 | 156 | 98.7 | 82 | 175 | 19 | 45 | 100 | 155 | 98 | 70 | 4 | 34 | 274
|  | 全死荷重反力 ΣＲｄ= | 592 | kN |  |  |  | 260 | 1S15.2 | 261 | 222 | 138.7 | 82 | 175 | 19 | 45 | 110 | 155 | 98 | 60 | 4 | 34 | 411
ケーブル本数 |  |  | 1 | 本 | ２）緩衝材 | 16.493 | ＯＫ | 390 | 1S17.8 | 387 | 330 | 208.4 | 98 | 190 | 19 | 49 | 135 | 170 | 108 | 50 | 4 | 34 | 603
|  | ケーブル取付角度： | 0 | ゜ |  |  |  | 570 | 1S21.8 | 573 | 495 | 312.9 | 113 | 210 | 19 | 57 | 180 | 190 | 127 | 40 | 4 | 34 | 887
ケーブルタイプ |  |  | 1000 |  | ３）シアリング | 584.82 | ＯＫ | 730 | 4S12.7 | 732 | 624 | 394.8 | 118 | 210 | 19 | 90 | 180 | 190 | 127 | 30 | 4 | 34 | 1064
|  | Py= | 888 | kN |  | 584.82 | ＯＫ | 1000 | 4S15.2 | 1044 | 888 | 554.8 | 133 | 250 | 19 | 105 | 180 | 225 | 147 | 30 | 5 | 35 | 1539
２）移動量 | [7 empty] | 1300 | 5S15.2 | 1305 | 1110 | 693.5 | 148 | 280 | 28 | 115 | 180 | 255 | 166 | 35 | 6 | 36 | 1912
|  | 落橋防止移動量 | 300 | ㎜ |  |  |  | 1500 | 4S17.8 | 1548 | 1320 | 833.6 | 158 | 305 | 28 | 120 | 200 | 255 | 166 | 35 | 7 | 37 | 2231
|  | 変位制限移動量 | 50 | mm |  |  |  | 1800 | 4S19.3 | 1804 | 1548 | 974.8 | 163 | 325 | 28 | 125 | 200 | 255 | 166 | 30 | 8 | 38 | 2781
|  | 設計水平震度 Kh | 0.3 |  |  |  |  | 1900 | 5S17.8 | 1935 | 1650 | 1042 | 168 | 340 | 28 | 130 | 220 | 280 | 188 | 35 | 8 | 38 | 2887
[8 empty] | 2300 | 5S19.3 | 2255 | 1935 | 1218.5 | 178 | 365 | 36 | 140 | 240 | 280 | 188 | 35 | 9 | 39 | 3248
[8 empty] | 2700 | 6S19.3 | 2706 | 2322 | 1462.2 | 198 | 400 | 36 | 150 | 240 | 320 | 213 | 30 | 9 | 39 | 4015
１．画面上 緑色のｾﾙに 必要事項を入力してください。 | [7 empty] | 3200 | 7S19.3 | 3157 | 2709 | 1705.9 | 207 | 425 | 36 | 150 | 240 | 320 | 213 | 30 | 11 | 41 | 4907
２．画面上 青色のｾﾙはリストより選択してください。 | [7 empty] | 3400 | 6S21.8 | 3438 | 2970 | 1877.4 | 227 | 450 | 36 | 170 | 240 | 360 | 240 | 35 | 11 | 41 | 5068
３．画面上 紫色のｾﾙは標準図より変更する場合、値を入力してください。 | [7 empty] | 4000 | 7S21.8 | 4011 | 3465 | 2190.3 | 227 | 480 | 45 | 170 | 270 | 360 | 240 | 30 | 12 | 42 | 6032
[8 empty] | 4600 | 8S21.8 | 4584 | 3960 | 2503.2 | 247 | 520 | 45 | 180 | 270 | 425 | 286 | 30 | 12 | 62 | 7188
[8 empty] | 5200 | 9S21.8 | 5157 | 4455 | 2816.1 | 267 | 550 | 45 | 200 | 270 | 425 | 286 | 30 | 13 | 63 | 7787
[8 empty] | 5700 | 10S21.8 | 5730 | 4950 | 3129 | 277 | 580 | 50 | 210 | 270 | 425 | 286 | 30 | 15 | 65 | 8985
採用ﾀｲﾌﾟ
[8 empty] | 1000 | 4S15.2 | 1044 | 888 | 554.8 | 133 | 250 | 19 | 105 | 180 | 225 | 147 | 30 | 5 | 35 | 1539

## 設計方針
1000kNタイプ ＯＳＰＡ－Ｗ型 変位制限機能付落橋防止装置の設計
１．設計方針
① | 橋台(桁)と桁間をＰＣｹｰﾌﾞﾙで連結し、地震により橋台(桁)と桁間に過大な相対変位を生じたときに桁が橋台(橋脚)から落下するのを防止する。
② | ｼｱﾘﾝｸﾞ及びＰＣｹｰﾌﾞﾙは、橋台(桁)と桁の間に相対変位を生じたときに、すぐに効きはじめるのではなく桁の移動量を十分に確保し、ある一定以上の相対変位が生じてから効きはじめる構造とする。
③ | ＰＣｹｰﾌﾞﾙは、桁の温度変化による移動などの機能を損なわない構造とする。
④ | ＰＣｹｰﾌﾞﾙは、地震による桁の橋軸直角方向への移動にも追随し、衝撃的な地震力を緩和できる構造とする。
２．ＰＣケーブルの選定
[5 empty] | 全死荷重反力 ΣＲｄ= | 592 |  | kN |  |  | この荷重を | 1 | 本のケーブルで負担する。
ＰＣケーブルに作用する設計地震力は、
[5 empty] | ＨＦ ＝ 1.5・ΣＲｄ ＝ | 888 |  | kN
ケーブル1本当りの設計張力 Ｐ Hは、
[5 empty] | ＰH＝ ＨＦ／ｎ＝ | 888 |  | ／ | 1 | ＝ | 888 |  | kN
|  |  | ケーブル取付角度： | 0 | °を割増したケーブル１本当たりの設計張力Ｐは、
[5 empty] | Ｐ＝ＰH／COS(0)＝ | 888 |  | kN
| ＰＣケーブル |  |  | ： | 1000 |  | kNを使用 |  |  | 引張荷重（Ｐｕ） |  |  | ： | 1044 |  | kN
| 構成 |  |  | ： | 4S15.2 |  |  |  |  | 降伏荷重（Ｐy） |  |  | ： | 888 |  | kN
| 断面積 |  |  | ： | 554.8 |  | mm2
ケーブル1本当りの許容引張力 Ｐａ は、
[5 empty] | Ｐａ ＝ | 626.4 |  | kN
落橋防止構造の許容耐力は割増係数 1.5 を考慮するが、 1.5×Ｐａ＞Ｐｙとなるのでここでは、Ｐｙを割増係数を 考慮した許容耐力とする。
[5 empty] | Ｐｙ＝ | 888 |  | kN | ≧ | 888 |  | kN |  | ＯＫ
３．緩衝材
ＰＣケーブル定着部の緩衝材として、硬度５５±５°のクロロプレンゴムを用いる。
ゴムの許容支圧応力度 σｃａ＝ 12N/mm2 、割増係数 1.5を考慮すると
[5 empty] | σｃａ’＝ 1.5×σｃａ＝ | 18 | N/mm2
したがって 緩衝材の必要面積 Ａｒｅｑ は
[5 empty] | Ａｒｅｑ＝Ｐ／σｃａ’＝ | 49333.3333 |  |  | mm2
| 外形 | 250 | × | 250 | mm | 穴径 φ |  | 105 | mm | 厚さ ｔ＝ |  | 50 | mmとする。
支圧面積
| Ａ＝ | 250 | 2 -π／4 × |  | 105 | 2
| ＝ | 53840.9852 |  | mm2 |  | ≧ | 49333.3333 |  | mm2 |  |  |  |  | ＯＫ
４．シアリング
変位制限構造の設計地震力は、シアリングのせん断耐力で負担する。
シアリングに作用する設計地震力は、
[7 empty] | Ｈｓ＝3・ｋｈ・ΣＲｄ／cos（0）＝ | 532.8 |  | kN
（レベル1地震動における設計水平震度：ｋｈ＝0.3とする。）
シアリング１個に作用するせん断力Ｐｓは、
[5 empty] | Ｐｓ＝Ｈｓ／ｎ＝ | 532.8 |  | ／ | 1 | ＝ | 532.8 |  | kN
| 材質 |  | ： | S45CN | [6 empty] | 設計せん断応力度 | ： | 380 |  | N/mm2
|  | φA | ： | 225 |  | mm |  |  |  |  | φB | ： | 147 |  | mm
|  | θ | ： | 30 |  | 度 |  |  |  |  | T1 | ： | 35 |  | mm
|  | T2 | ： | 5 |  | mm |  |  |  |  | せん断面積 | ： | 1539 |  | mm2
〔π・B・｛(360-4･θ)/360｝×T2〕
シアリング1個当たりの設計せん断耐力Ｐｓａは、
|  |  | Ｐｓａ ＝ | 380 | × | 1539 |  | ＝ | 584.82 |  | kN | ≧ | 532.8 |  | kN | ＯＫ
また、設計せん断耐力Ｐｓａは使用するＰＣケーブルの許容耐力Ｐｙ以下でなければならない。
|  |  | Ｐｙ ＝ | 888 |  | kN | ≧ | 584.82 |  | kN | [5 empty] | ＯＫ
５．移動量
落橋防止構造及び変位制限構造の移動量は、以下のとおりとする。
落橋防止構造の移動量 ： δF＝300mm
変位制限構造の移動量 ： δS＝50mm
θ
T2
T1
φB
φA
せん断面積